## BOM_Board1_PCB1_2026-09-06
No. | Quantity | Comment | Designator | Footprint | Value | Manufacturer Part | Manufacturer | Supplier Part | Supplier
1 | 1 | 4.7uF | C1 | C0402 | 4.7uF | CL05A475MQ5NRNC | SAMSUNG(三星) | C307423 | LCSC
2 | 1 | 100nF | C2 | C0402 | 100nF | CL05B104KQ5NNNC | SAMSUNG(三星) | C6534351 | LCSC
3 | 1 | HDR-F_2.54_1x4P | H1 | HDR-TH_4P-P2.54-V-F
4 | 4 | 47kΩ | R1,R2,R3,R4 | R0402 | 47kΩ | RC0402FR-0747KL | YAGEO(国巨) | C93943 | LCSC
5 | 2 | 2.2kΩ | R5,R6 | R0402 | 2.2kΩ | FRC0402F2201TS | FOJAN(富捷) | C2906865 | LCSC
6 | 1 | VL53L5CXV0GC/1 | U1 | LGA-16_L6.4-W3.0_VL53L5CXV0GC-1 |  | VL53L5CXV0GC/1 | ST(意法半导体) | C3178303 | LCSC